## Arkusz 1
Załącznik Nr 1 do SIWZ
Specyfikacja Asortymentowo-Ilościowo-Wartościowa
materiałów górniczych w ramach dostawy pn.: „Sukcesywne dostawy materiałów górniczych dla potrzeb Muzeum Górnictwa Węglowego w Zabrzu” ZP-13-MGW-2017
Lp. | Nazwa materiału | Rysunek | Jedn. | Ilość szacunkowa | Cena jednostkowa netto PLN | Wartość netto PLN | Vat PLN | Wartość brutto PLN
netto
1 | 2 | 3 | 4 | 5 | 6 | 7 | 8 | 9
1 | Szyna jezdna S14 długości 1500mm ze stali typu R0550 w wykonaniu DIN5901:1995 |  | szt. | 5
2 | Hak kablowy typu 108 do obudowy kamiennej |  | komplet | 5
3 | Uchwyt do kabli szybowych mocowanych do liny nośnej (3-2075) |  | szt. | 5
4 | Uchwyt do kabli szybowych , mocowany na konsolę szybową (3-208) |  | szt. | 5
5 | Kotwa stalowa fi 18mm z podkładką kształtową, podkładką kulistą i nakrętką wysoką długości 1m |  | szt. | 10
6 | Kotwa stalowa fi 18mm z podkładką kształtową, podkładką kulistą i nakrętką wysoką długości 1,5m |  | szt. | 10
7 | Tkanina wentylacyjna szerokości do 1,20m |  | m2 | 100
8 | Zestaw naprawczy opinki chodnikowej do rozstawu oddrzwi 1m, oczko 100x50 |  | szt. | 10
9 | Rozpory do obudowy ŁP rurowe dwustronnego działania, profil KS/KO21 oddrzwi 1m |  | szt. | 5
10 | Rozpory do obudowy ŁP regulowane 100cm rurowe dwustronnego działania, profil KS/KO21 |  | szt. | 5
11 | Rozpory do obudowy ŁP regulowane 50cm rurowe dwustronnego działania, profil KS/KO21 |  | szt. | 5
12 | Rozpory do obudowy ŁP regulowane 75 cm rurowe dwustronnego działania, profil KS/KO21 |  | szt. | 5
13 | Ładunek klejowy do mocowania górniczych kotw w podziemnych wyrobiskach, długości 60cm średnicy 23mm czas żelowania 180s |  | szt. | 2200
14 | Ładunek klejowy do mocowania górniczych kotw w podziemnych wyrobiskach, długości 60cm średnicy 23mm czas żelowania 600s |  | szt. | 30
15 | Rozwarstwieniomierz jednopoziomowy 4m |  | szt. | 2
16 | Rozwarstwieniomierz jednopoziomowy 8m |  | szt. | 2
17 | Betonit górniczy 120cm |  | szt. | 100
18 | Betonit górniczy 100cm |  | szt. | 100
19 | Szyny do obudowy prostokątnej 2x6m typ S-24 |  | szt | 1
20 | siatka okładzinowa zgrzewana o oczkach 100/50 typ ciężki - drut ryflowany dla rozstawu oddrzwi L-1000mm |  | szt | 10
21 | Siatka łańcuszkowa stalowa lekka o oczku 100x100 mm i wymiarach 1,0 x 1,8m (ocynkowana ogniowo lub malowana w zależności od potrzeb zamawiającego) |  | szt | 275
22 | Spoiwo mineralno cementowe szybkowiążące do stosowania w podziemnych wyrobiskach górniczych np. Tekblend lub równoważne |  | t | 25
23 | Mineralne tworzywo izolująco uszczelniające o cechcach antypirogenu do stosowania w podziemnych wyrobiskach górniczych |  | t | 1
24 | Piana fenolowo-formaldehydowa do profilaktyki przeciwpożarowej i metanowej, do stosowania w podziemnych wyrobiskach górniczych |  | t | 1
25 | Srodek mineralny do uszczelniania ociosów w podziemnych wyrobiskach górniczych, powiększający swoją objętość 5-krotnie w trakcie doszczelniania |  | t | 1
26 | Zaprawa torkretowa, cementowa, wytrzymałość na ściskanie min 30 Mpa |  | m3 | 2
27 | Lutnia typu Spiro fi 600mm długości 15m wraz z kompletem opasek łączących |  | szt. | 1
28 | Trójnik typu Spiro klasy A typ T Ø 600 na Ø 400 z kryzą Ø 200 z możliwością poszerzenia średnicy otworu do Ø 250 i 300, długość Ø 600 ok 5m - 10m, długość króćca Ø 400 na dopięcie lutni 500 mm (zgodnie z rysunkiem) Trójnik zamawiany będzie każdy z osobna z podaniem szczegółowych wymiarów od 1m - 10m długości i rozmieszczenia wyprowadzenia króćca Ø 400 długości 500mmw zależności od zastanej sytuacji zabudowy lutniociągu w wyrobisku. |  | szt. | 1
29 | Trójnik typu Spiro klasy A typ T Ø 600 na Ø 400 z kryzą Ø 300 długość Ø 600 ok 5m – 10m, długość króćca Ø 400 na dopięcie lutni 500 mm (zgodnie z rysunkiem) Trójnik zamawiany będzie każdy z osobna z podaniem szczegółowych wymiarów od 1m - 10m długości i rozmieszczenia wyprowadzenia króćca Ø 400 długości 500mmw zależności od zastanej sytuacji zabudowy lutniociągu w wyrobisku. |  | szt. | 1
30 | Trójnik typu Spiro klasy A typ T Ø 600 na Ø 400, długość Ø 600 ok 5m – 10m, długość króćca Ø 400 na dopięcie lutni 500 mm (zgodnie z rysunkiem ) Trójnik zamawiany będzie każdy z osobna z podaniem szczegółowych wymiarów od 1m - 10m długości i rozmieszczenia wyprowadzenia króćca Ø 400 długości 500mmw zależności od zastanej sytuacji zabudowy lutniociągu w wyrobisku. |  | szt. | 1
31 | Opaska łącząca lutnie typu spiro Ø 600 |  | szt. | 5
32 | Opaska łącząca lutnie typu spiro Ø 400 |  | szt. | 5
33 | Tablica kontroli tam izolacyjnych plastikowa do pisania kredą o wymiarach 72x36cm |  | szt. | 5
34 | Wąż gumowy o średnicy 12mm przeźroczysty |  | mb. | 5
35 | Kotwa metalowa wklejana fi 22mm (komplet: żerdź podkładka kształtowa, podkładka kulista, nakrętka wysoka) długości 2m |  | szt. | 10
36 | Kotwa metalowa wklejana fi 22mm (komplet: żerdź podkładka kształtowa, podkładka kulista, nakrętka wysoka) długości 2,5m |  | szt. | 10
37 | Siatka górnicza, okładzinowa, kompozytowa stosowana do zabezpieczania ociosów i stropów w podziemnych wyrobiskach górniczych, Arkusz o wymiarach 1200x1200mm grubość 2mm +-5% Malowana w kolorze szarym |  | m2 | 5
38 | Siatka górnicza, okładzinowa, kompozytowa stosowana do zabezpieczania ociosów i stropów w podziemnych wyrobiskach górniczych, Arkusz o wymiarach 1400x1400mm grubość 2mm +-5% np. MiMesh OKK75GE. Malowana w kolorze szarym |  | m2 | 2
39 | Siatka górnicza, okładzinowa, zgrzewana łańcuszkowo-węzłowa ocynkowana typ lekki z poprzecznym łączeniem . Arkusz o wymiarach 1000x1800mm i wymiarach oczka 100x100mm z pręta spiralnie walcowanego, grubość pręta 5mm. Wysokość elementu łączenia (odgięcia) nie może być większa niż 35mm od płaszczyzny siatki. Siatka musi być przystosowana do montażu łączeniem (odgięciem) od strony górotworu (pręty poprzeczne należy mocować od strony zagięcia, tj. odwrotnie, niż w tradycyjnych siatkach). Możliwość łączenia siatek ze sobą po krawędzi podłużnej |  | m2 | 2
40 | Kotwa stalowa, ocynkowana, fi 20mm skręcana 3 częściowa o długości min 5m z podkładką kształtową, podkładką kulistą i nakrętką wysoką długości 1,8m, nośność min 120kN |  | szt. | 5
41 | Kotwa stalowa, ocynkowana, fi 18mm z podkładką kształtową, podkładką kulistą i nakrętką wysoką długości 1,8m |  | szt. | 5
42 | Kotwa stalowa, ocynkowana, fi 18-20mm z podkładką kształtową, podkładką kulistą i nakrętką wysoką długości 2,3m |  | szt. | 5
43 | Kotwa górnicza kompozytowa wklejana dł 1,5m średnicy 25-27mm, nośność min 60kN, komplet (podkładka, nakrętka)(bez iniekcji) |  | szt. | 5
44 | Kotwa stalowa, ocynkowana, fi 18-20mm z podkładką kształtową, podkładką kulistą i nakrętką wysoką długości 1,5m |  | szt. | 5
45 | Kotwa górnicza kompozytowa wklejana dł 2,8m średnicy 18-20mm, nośność min 60kN, komplet (podkładka, nakrętka)(bez iniekcji) |  | szt. | 5
46 | Kompletna kotew strunowa wklejana (na całej długości),długość 5 m, iniekcyjna o średnicy 24-27mm, o nośności min. 350kN przeznaczona do wzmacniania i zabezpieczania górotworu wokół wyrobisk podziemnych; możliwość wtórnej iniekcji na całej długości kotwy ciśnieniem do 200bar; certyfikat. |  | szt. | 110
47 | Dwuskładnikowy klej organiczno-mineralny przeznaczony do kotwienia iniekcyjnego rozluźnionego górotworu wokół podziemnych wyrobisk; temperatura reakcji poniżej 1000 Celsjusza; stopień spienienia 1,0; wytrzymałość na ściskanie większa lub równa od 50MPa; dobre właściwości penetracji (niska lepkość); nie podlegający procesowi starzenia (wietrzenia) dostawa wraz z urządzeniem do tłoczenia (pompa) |  | kg | 10550
48 | Tablica " Stacja pomiarowa powietrza nr … " plastikowa do pisania kredą o wymiarach 70x50cm. Tablica powinna zawierać informacje : Rejon wentylacyjny ______________________ Prąd powietrza ______________________ Przekrój stacji __________________m2__ Prędkość powietrza _______________ m3/min_ Temperatura powietrza ____________________0C_ Zawartość O2 _____________________%_ Zawartość CO ____________________ppm_ Zawartość CO2 ______________________%_ Data pomiaru _________________________ Nazwisko wykonującego Pomiar |  | szt. | 5
49 | Rura stalowa fi 100 długości 2m, ocynkowana, z flanszą na 8 śrub i kołnierzem, do rurociągu powietrznego |  | szt | 2
50 | Rura stalowa fi 100 długości 6m, ocynkowana, z flanszą na 8 śrub i kołnierzem, do rurociągu powietrznego |  | szt | 2
51 | Kolano stalowe 90 stopni, z rury fi 100, ocynkowane z flanszą na 8 śrub i kołnierzem, do rurociągu powietrznego |  | szt | 2
52 | Kolano stalowe 120 stopni, z rury fi 100, ocynkowane z flanszą na 8 śrub i kołnierzem, do rurociągu powietrznego |  | szt | 2
53 | Kolano stalowe 45 stopni, z rury fi 100, ocynkowane z flanszą na 8 śrub i kołnierzem, do rurociągu powietrznego |  | szt | 2
54 | zasuwy do rur fi 100mm, do rurociągu powietrznego |  | szt | 2
55 | Koronki hydrantowe z gwintem wewnętrznym fi 52mm aluminiowe |  | szt | 2
56 | pokrętła do zaworów hydrantowych fi 52mm |  | szt | 2
57 | Klucz do węży ppoż fi 52mm |  | szt | 2
58 | Rura stalowa 1 calowa długości 300mm zakończona z jednej strony gwintem hydraulicznym zewnętrznym, ocynkowana, do inspekcji tam górniczych |  | szt | 2
59 | Wąż gumowy fi 50mm, wzmacniany oplotem materiałowym, wytrzymujący ciśnienie do 4 ATM |  | szt | 5
60 | Opaska cybantowa fi 50mm do mocowania węża na króćcu |  | szt | 5
61 | Uszczelka kryngielitowa do rur fi 100 |  | szt | 22
62 | Uszczelka kryngielitowa do rur fi 80 |  | szt | 25
63 | Uszczelka kryngielitowa do rur fi 50 |  | szt | 22
64 | Łącznik obudowy ŁP, kabłąkowy, w komplecie śruba kabłąkowa, 2 nakrętki i 2 podkładki (łubki) |  | szt. | 10
65 | Zamki do obudowy ŁP-7/21/MD |  | szt. | 20
66 | Ogniwo złączne uniwersalne sworzniowe 26x92 klasy PW do przenośnika zgrzebłowego |  | szt. | 10
67 | Obudowa ŁP-7/21/MD (komplet) |  | szt. | 2
RAZEM ***
| miejscowość, data |  |  |  | …... Podpis(-y) i pieczęć(-cie) osoby(osób) uprawnionej(-ych) do reprezentowania Wykonawcy lub upoważnionej do występowania w jego imieniu